## Assumed topology (basic red)
According to the current VIL architecture, the crosswise links between CR and ToR (drawn in gray colour) operationally are only relevant for the sync layer but not for the external interfaces (no RaSTA redundant channel going accross these links).

## Approx. availability
Failure type | Subconditions | Server | Switch | Core Router | CR and Switch | Storage Server | Control Server | Non-avail per subcondition | Non-avail per failure type
| MTBF [h] | 236127.5089 | 103885.3106 | 103885.3106 |  | 236127.5089 | 236127.5089
| MTTR [h] | 1 | 12 | 12 |  | 1 | 1
| P_nonavailable | 4.235e-06 | 0.0001155 | 0.0001155 | 1.334e-08 | 4.235e-06 | 4.235e-06
Both CNs down = both of...
Service via "red" channels fails if: | !CE00 or !CE01 or !ToR11 or !CR1 | 8.47e-06 | 0.0001155 | 0.0001155 |  |  |  | 0.00023947
Service via "blue" channels fails if: | !CE10 or !CE11 or !ToR22 or !CR2 | 1.694e-05 | 0.0001155 | 0.0001155 |  |  |  | 0.00024794
both "red" and "blue" fail | [8 empty] | 5.9373e-08
Service via "red" channels fails if: | !CE00 or !CE01 or !Storage or !Control or !ToR11 or !CR1 | 8.47e-06 | 0.0001155 | 0.0001155 |  | 4.235e-06 | 4.235e-06 | 0.00024794
Service via "blue" channels fails if: | !CE10 or !CE11 or !Storage or !Control or !ToR22 or !CR2 | 1.694e-05 | 0.0001155 | 0.0001155 |  | 4.235e-06 | 4.235e-06 | 0.00025641
6.3573e-08
Loss of synchronization = any of ...
Both crosswise ToRs down | !ToR12 and !ToR21 |  | 1.334e-08 |  |  |  |  | 1.334e-08
Both Core Routers down | !CR1 and !CR2 |  |  | 1.334e-08 |  |  |  | 1.334e-08
"Red" CR and crosswise ToR down | !CR1 and !ToR12 |  |  |  | 1.334e-08 |  |  | 1.334e-08
"Blue" CR and crosswise ToR down | !CR2 and !ToR21 |  |  |  | 1.334e-08 |  |  | 1.334e-08
any of above conditions | [8 empty] | 5.336e-08
TOTAL non-availability | [8 empty] | 1.1273e-07
TOTAL non-availability (including Storage and Control Server) | [8 empty] | 1.1693e-07
Not considered here: + FES / OC availability + Common cause failures such as power outage, failure of OpenStack functions, OBB network, synchronization etc. + Possible impact of control and storage servers
RAM update, 23.10.2026
Condition | Unavailability | Downtime h/year | Downtime min/year | Downtime sec/year
One Switch | 0.0001155 | 1.0118 | 60.7061 | 3642.3657 |  |  |  | Etwa die Hälfte der berechneten Nichtverfügbarkeit entsteht durch Hardwarefehler, die zum Verlust der Synchronisation führen, während die andere Hälfte durch Hardwarefehler entsteht, die gleichzeitig beide redundanten Servicepfade außer Betrieb setzen
One Core Router | 0.0001155 | 1.0118 | 60.7061 | 3642.3657 |  |  |  | Nichtverfügbarkeit kann auch dadurch entstehen, dass die beiden CNs laufen aber nicht synchronisiert sind
Both simulaneously | 1.334e-08 | 0.00011686 | 0.0070115 | 0.42069
Condition | Unavailability | Downtime h/year | Downtime min/year | Downtime sec/year
Service via red channels fails | 0.00023947 | 2.0977 | 125.864 | 7551.8402
Service via blue channels fails | 0.00024794 | 2.1719 | 130.3158 | 7818.949
Both red and blue fail | 5.9373e-08 | 0.00052011 | 0.031206 | 1.8724 |  |  |  | Jeder Kommunikationspfad für sich hat eine Nichtverfügbarkeit von ungefähr 2 Stunden pro Jahr. Aufgrund der Redundanz reduziert sich die daraus resultierende Service-Unterbrechung auf lediglich etwa 1,9 Sekunden pro Jahr, da ein Serviceausfall nur eintritt, wenn beide Pfade gleichzeitig nicht verfügbar sind.
Loss of synchronization | 5.336e-08 | 0.00046743 | 0.028046 | 1.6828
TOTAL non-availability | 1.1273e-07 | 0.00098754 | 0.059252 | 3.5551
EL4-DIL-SSS-REQ-00587 - The [VIL-Instance] shall have a class 2 overall availability of at least 0,99995.
Availability | Unavailability | Downtime h/year | Downtime min/year | Downtime sec/year
0.99995 | 5e-05 | 0.438 | 26.28 | 1576.8
Missing:
Control Server | Führt ein Hardware-Ausfall eines Control Servers zum Ausfall einer oder mehrerer VIL-Komponenten?
Storage Server | Führt ein Hardware-Ausfall eines Storage Servers zum Ausfall einer oder mehrerer VIL-Komponenten?
1) Obere Berechnung bezieht sich auf Nichtverfügbarkeit aufgrund von Hardware-Ausfällen der Kommunikationsinfrastruktur, beschreibt Verfügbarkeit der Infrastrukturverbindungen
2) 2×2oo2 Hot-Hot Modell --> betrachtet die eigentliche Verfügbarkeit der VIL-Rechenarchitektur: (Q≈2⋅λ2⋅MTTR) |  |  |  | Wie wahrscheinlich ist es, dass beide redundanten 2oo2-Systeme gleichzeitig nicht verfügbar sind?
CN0 = 2oo2-System (CE00 + CE01)
CN1 = 2oo2-System (CE10 + CE11)
VIL = 1oo2 aus Availability-Sicht
Ein VIL-Ausfall kann entstehen durch:
1. Verlust der Kommunikations- bzw. Synchronisationsinfrastruktur
2. Gleichzeitigen Verlust beider redundanter 2oo2-Systeme
| CE00 | CE01 | CN0 |  | CE10 | CE11 | CN1
MTBF | 236127.5089 | 236127.5089 |  |  | 236127.5089 | 236127.5089
MTTR | 1 | 1 |  |  | 1 | 1
λ = 1/MTBF | 4.235e-06 | 4.235e-06 | 8.47e-06 |  | 4.235e-06 | 4.235e-06 | 8.47e-06
λ² | 7.1741e-11
Q=2⋅λ2⋅MTTR | 1.4348e-10 | Unavailability
Availability 1-Q | 1
Downtime sec/year | 0.0045248
2×2oo2-Hot-Hot-Rechnerarchitektur Zusammenfassung
Unavailability Q | 1.4348e-10
Availability A | 1
Availability [%] | 100%
Downtime/Jahr/sec | 0.0045248
| Unverfügbarkeit | Downtime Jahr/sec
Netzwerk | 1.1273e-07 | 3.5551
2x2oo2 Hot-Hot | 1.4348e-10 | 0.0045248
Gesamt VIL | 1.1288e-07 | 3.5597
Die Gesamtunverfügbarkeit der VIL-Instanz ergibt sich aus der Kombination beider Ausfallmechanismen.
Qtotal​≈QNetwork​+Q2x2oo2​ | 1.1288e-07
Availability_total | 1
Availability [%] | 100%
Downtime/Jahr/sec | 3.5597
Note on B3: [Threaded comment] Your version of Excel allows you to read this threaded comment; however, any edits to it will get removed if the file is opened in a newer version of Excel. Learn more: https://go.microsoft.com/fwlink/?linkid=870924 Comment: Taken from Florian‘s estimation sheet + assumption that CR‘s MTBF is equal to ToR
Note on B4: [Threaded comment] Your version of Excel allows you to read this threaded comment; however, any edits to it will get removed if the file is opened in a newer version of Excel. Learn more: https://go.microsoft.com/fwlink/?linkid=870924 Comment: Initial assumptions, to be updated

## settings
hours_per_year | 8760
min_per_year | 525600
secs_per_year | 31536000
nano | 1e-09